## Hoja1
Codi | Núm. | Ut | CAPÍTOL/PARTIDA | Preu màxim | Preu ofertat pel licitador
01 DEMOLICIONS I MOVIMENT DE TERRES
F2220A02016 | 1.1 | ut | Cala per localització de serveis en zona urbana | 107.76
Execució de cala manual o semimanual, per localització de serveis, en zona urbana d'alta dificultat, de fins 1,5m de profunditat i 3m de llargda, inclou la demolició de paviments, i retirada de materials i les senyalitzacions diaries i nocturnes, proteccions en malles. Posterior reblimets amb sorres no s'inclou la reposició de paviments.
F9Z1U010 | 1.2 | m | Tall paviment qualssevol tipus,a/disc diamant | 2.83
Tall de paviments de qualssevol tipus amb disc de diamant
F2194XA1 | 1.3 | m2 | Demol.paviment mescla bituminosa,g<=10cm,ampl.<=0,6m,compressor+càrrega cam. | 11.2
Demolició de paviment de mescla bituminosa, de fins a 10 cm de gruix i fins a 0,6 m d'amplària, amb compressor i càrrega sobre camió
F2193A05 | 1.4 | m | Demol.rigola form.,compres. carreg.mec. | 4.22
Demolició de rigola de formigó, amb compressor i càrrega mecànica sobre camió
F2191305 | 1.5 | m | Demolic.vorada sob/form.,compres.+càrrega man/mec. | 3.8
Demolició de vorada col·locada sobre formigó, amb compressor i càrrega manual i mecànica de runa sobre camió o contenido
F2194JB1A01 | 1.6 | m2 | Demolició de paviment de vorera existent | 9.07
Demolició de paviment de vorera existent inclòs base
F2225121A01 | 1.7 | m3 | Excav.rasa terreny trànsit,retro.mitj.+terres deix.vora | 18.14
Excavació de rasa en presència de serveis fins a 2m de fondària, en terreny de trànsit, realitzada amb retroexcavadora i amb les terres deixades a la vora
F2220A1301 | 1.8 | m3 | Excavació de rasa,terr.n/clasf.,mitjans manuals,càrr.+terres deix.vora | 33.66
Excavació de rasa, en terreny no classificat, amb mitjans manuals i càrrega amb les terres deixades a la vora
F21D4102 | 1.9 | m | Demol.claveguera D<=60cm,form.vibrpr.,m.mec.+càrrega cam. | 1.81
Demolició de claveguera de fins a 60 cm de diàmetre o fins a 40x60 cm, de formigó vibropremsat, amb mitjans mecànics i càrrega sobre camió
F21DJG02 | 1.10 | m | Demol.pou 100x100cm,paret 15cm maó,m.mec.+càrrega cam. | 8.45
Demolició de pou de 100x100 cm, de parets de 15 cm de maó, amb mitjans mecànics i càrrega sobre camió
F227500F | 1.11 | m2 | Repàs+picon.sòl rasa,ampl.<0,6m,95%PM | 3.97
Repàs i piconatge de sòl de rasa d'amplària màxima 0,6 m, amb compactació del 95% PM
F228560F | 1.12 | m3 | Rebliment+picon.rasa,ampl.<=0,6m,mat.adeq.excav. ,g<=25cm,picó vibrant,95%PM | 19.11
Rebliment i piconatge de rasa d'amplària fins a 0,6 m, amb material adequat de la pròpia excavació, en tongades de gruix de fins a 25 cm, utilitzant picó vibrant, amb compactació del 95 % PM
F2285M00b | 1.13 | m3 | Rebliment+picon.rasa,ampl.<=0,6m,cigronet,g=25-50cm,picó vibrant | 45.48
Rebliment i piconatge de rasa d'amplària fins a 0,6 m, amb cigronet, en tongades de gruix de més de 25 i fins a 50 cm, utilitzant picó vibrant
F2285M00 | 1.14 | m3 | Rebliment+picon.rasa,ampl.<=0,6m,sorra ,g=25-50cm,picó vibrant | 40.95
Rebliment i piconatge de rasa d'amplària fins a 0,6 m, amb sorra, en tongades de gruix de més de 25 i fins a 50 cm, utilitzant picó vibrant
F2A11000A01 | 1.15 | m3 | Subministr.tot-ú reciclat | 21.5
Subministrament de tot-ú reciclat
F31521B1 | 1.16 | m3 | Formigó rasa/pou fonament,HM-20/P/10/I,camió | 73.87
Formigó per a rases i pous de fonaments, HM-20/P/10/I, de consistència plàstica i grandària màxima del granulat 10 mm, abocat des de camió
F2R45067 | 1.17 | m3 | Càrrega mec.+transp.terres,instal.gestió residus,camió 12t,rec.5-10km | 5.93
Càrrega amb mitjans mecànics i transport de terres a instal·lació autoritzada de gestió de residus, amb camió de 12 t, amb un recorregut de més de 5 i fins a 10 km
F2R64267 | 1.18 | m3 | Càrr.mec. residus inerts o no especials instal.gestió residus,camió transp.,12t,rec.5-10km | 5.45
Càrrega amb mitjans mecànics i transport de residus inerts o no especials a instal·lació autoritzada de gestió de residus, amb camió per a transport de 12 t, amb un recorregut de més de 5 i fins a 10 km
F2RA73G1 | 1.19 | m3 | Deposició controlada dipòsit autoritzat,cànon inclòs(LLEI 8/2008),residus barrej. inerts,1,25t/m3,LER 170107 | 29.59
Deposició controlada a dipòsit autoritzat, amb cànon sobre la deposició controlada dels residus de la construcció inclòs, segons la LLEI 8/2008, de residus barrejats inerts amb una densitat 1,25 t/m3, procedents de construcció o demolició, amb codi 170107 segons la Llista Europea de Residus (ORDEN MAM/304/2002)
F2RA7L01 | 1.20 | m3 | Deposició controlada dipòsit autoritzat,cànon inclòs(LLEI 8/2008),residus terra inerts,LER 170504 | 9.48
Deposició controlada a dipòsit autoritzat, amb cànon sobre la deposició controlada dels residus de la construcció inclòs, segons la LLEI 8/2008, de residus de terra inerts, procedents d'excavació, amb codi 170504 segons la Llista Europea de Residus (ORDEN MAM/304/2002)
F2RMM6R0 | 1.21 | m3 | Matxuqueig mat.petri matxucadora petris,sobre erugues,capacitat 9-22t/h+cinta transportad.carrega mat. | 9.87
Matxuqueig material petri a l'obra amb matxucadora de residus petris, sobre erugues amb capacitat per a tractar de 9 a 22 t/h, autopropulsada, amb cinta transportadora per a carregar material triturat sobre camió o contenidor
02 CLAVEGUERAM
FD7JJ186 | 2.1 | m | Claveguera tub intern.llisa/extern.corrugada,polietilè HDPE,B,U,DN=315mm,SN8kN/m2,UNE-EN 13476-3,manig.,dificult.mitja,fons rasa | 19.16
Claveguera amb tub de paret estructurada, amb paret interna llisa i externa corrugada, de polietilè HDPE, tipus B, àrea aplicació U, de diàmetre nominal exterior 315 mm, de rididesa anular SN 8 kN/m2, segons la norma UNE-EN 13476-3, unió de maniguets, amb grau de dificultat mitja i col·locat al fons de la rasa
FD7JL186 | 2.2 | m | Claveguera tub intern.llisa/extern.corrugada,polietilè HDPE,B,U,DN=400mm,SN8kN/m2,UNE-EN 13476-3,manig.,dificult.mitja,fons rasa | 28.09
Claveguera amb tub de paret estructurada, amb paret interna llisa i externa corrugada, de polietilè HDPE, tipus B, àrea aplicació U, de diàmetre nominal exterior 400 mm, de rididesa anular SN 8 kN/m2, segons la norma UNE-EN 13476-3, unió de maniguets, amb grau de dificultat mitja i col·locat al fons de la rasa
FD7JN186 | 2.3 | m | Claveguera tub intern.llisa/extern.corrugada,polietilè HDPE,B,U,DN=500mm,SN8kN/m2,UNE-EN 13476-3,manig.,dificult.mitja,fons rasa | 41.64
Claveguera amb tub de paret estructurada, amb paret interna llisa i externa corrugada, de polietilè HDPE, tipus B, àrea aplicació U, de diàmetre nominal exterior 500 mm, de rididesa anular SN 8 kN/m2, segons la norma UNE-EN 13476-3, unió de maniguets, amb grau de dificultat mitja i col·locat al fons de la rasa
FDD1A1602 | 2.4 | ut | Pou de registre | 421.42
Pou de registre prefabricat de 100 cm diàmetre de màxim 2 m de fondària,amb solera de formigó, amb cono prefabricat i aros prefabricats de 9 cm de grux, grao de fosa, bastiment i tapa de fosa de d70 cm,per una carga de 450 kg, tot col·locat.
10005A05 | 2.5 | ut | Connexió entre nou col·lector i pou existent | 154.29
Treballs necessaris per la connexió a pou de registre entre nou col·lector i xarxa existent, tot inclòs
10005A05b | 2.6 | ut | Connexió a claveguera d'escomesa existent de qualsevol tipus de tub i diàmetre. Inclou tots els treballs i materials necessaris per a l'adaptació de l'escomesa. | 137.76
Connexió a claveguera d'escomesa existent de qualsevol tipus de tub i diàmetre. Inclou tots els treballs i materials necessaris per a l'adaptació de l'escomesa.
FD7JC186 | 2.7 | m | Claveguera tub intern.llisa/extern.corrugada,polietilè HDPE,B,U,DN=160mm,SN8kN/m2,UNE-EN 13476-3,manig.,dificult.mitja,fons rasa | 8.46
Claveguera amb tub de paret estructurada, amb paret interna llisa i externa corrugada, de polietilè HDPE, tipus B, àrea aplicació U, de diàmetre nominal exterior 160 mm, de rididesa anular SN 8 kN/m2, segons la norma UNE-EN 13476-3, unió de maniguets, amb grau de dificultat mitja i col·locat al fons de la rasa
FD7JE186 | 2.8 | m | Claveguera tub intern.llisa/extern.corrugada,polietilè HDPE,B,U,DN=200mm,SN8kN/m2,UNE-EN 13476-3,manig.,dificult.mitja,fons rasa | 9.81
Claveguera amb tub de paret estructurada, amb paret interna llisa i externa corrugada, de polietilè HDPE, tipus B, àrea aplicació U, de diàmetre nominal exterior 200 mm, de rididesa anular SN 8 kN/m2, segons la norma UNE-EN 13476-3, unió de maniguets, amb grau de dificultat mitja i col·locat al fons de la rasa
FDDZ5DD4c | 2.9 | ut | Desmuntatge i col·locació per a situar a nova rasant de marc i tapa de de pous de clavegueres o altres serveis, amb morter de ciment | 22.68
Desmuntatge i col·locació per a situar a nova rasant de marc i tapa de pous de clavegueres o altres serveis, amb morter de ciment
FDDZ5DD4b | 2.10 | ut | Subministrament de bastiment circ.,fos.dúctil,p/pou reg.+tapa abat.pas D=600mm,D400,col.mort. | 77.98
Subminitrament de bastiment circular de fosa dúctil per a pou de registre i tapa abatible, pas lliure de 600 mm de diàmetre i classe D400 segons norma UNE-EN 124, col·locat amb morter
FDK2-EP40 | 2.11 | ut | Arqueta sifònica 40x40 | 95.39
Pericó sifònic de 40x40x70cm, encofrat amb motlle metàl.lic amb parets de 10cm de gruix i solera de formigó HM-20, el.laborat a l'obra en formigonera o prefabricada, sobre llit de sorra.
FDBQ40TAP1 | 2.12 | ut | Bastiment i tapa de formigó de 40x40 per pericó sifònic | 24.9
Bastiment i tapa de formigó de 40x40 per pericó sifònic
FD5J6F0E | 2.13 | ut | Caixa p/embor.70x30x85cm,paret 15cm HM-20/P/20/I,solera 15cm HM-20/P/20/I | 89.26
Caixa per a embornal de 70x30x85 cm, amb parets de 15 cm de gruix de formigó HM-20/P/20/I sobre solera de 15 cm de formigó HM-20/P/20/I
FD5Z9CC4 | 2.14 | ut | Bast.+reixa,fos.dúc.abatib+tanca,p/embor.750x300x40mm,C250,sup.absor.=10dm2,col.morter | 55.55
Bastiment i reixa de fosa dúctil, abatible i amb tanca, per a embornal, de 750x300x40 mm, classe C250 segons norma UNE-EN 124 i 10 dm2 de superfície d'absorció, col·locat amb morter
03 AIGUA POTABLE
FFB19425 | 3.1 | m | Tub PE 100,DN=63mm,PN=10bar,sèrie SDR 17,UNE-EN 12201-2,soldat,dific.mitjà,accessoris plàst.,fons rasa | 16.68
Tub de polietilè de designació PE 100, de 63 mm de diàmetre nominal, de 10 bar de pressió nominal, sèrie SDR 17, UNE-EN 12201-2, soldat, amb grau de dificultat mitjà, utilitzant accessoris de plàstic i col·locat al fons de la rasa
FFB1A425 | 3.2 | m | Tub PE 100,DN=75mm,PN=10bar,sèrie SDR 17,UNE-EN 12201-2,soldat,dific.mitjà,accessoris plàst.,fons rasa | 21.71
Tub de polietilè de designació PE 100, de 75 mm de diàmetre nominal, de 10 bar de pressió nominal, sèrie SDR 17, UNE-EN 12201-2, soldat, amb grau de dificultat mitjà, utilitzant accessoris de plàstic i col·locat al fons de la rasa
FFB1C425 | 3.3 | m | Tub PE 100,DN=90mm,PN=10bar,sèrie SDR 17,UNE-EN 12201-2,soldat,dific.mitjà,accessoris plàst.,fons rasa | 25.99
Tub de polietilè de designació PE 100, de 90 mm de diàmetre nominal, de 10 bar de pressió nominal, sèrie SDR 17, UNE-EN 12201-2, soldat, amb grau de dificultat mitjà, utilitzant accessoris de plàstic i col·locat al fons de la rasa
FFB1E425 | 3.4 | m | Tub PE 100,DN=110mm,PN=10bar,sèrie SDR 17,UNE-EN 12201-2,soldat,dific.mitjà,accessoris plàst.,fons rasa | 32.34
Tub de polietilè de designació PE 100, de 110 mm de diàmetre nominal, de 10 bar de pressió nominal, sèrie SDR 17, UNE-EN 12201-2, soldat, amb grau de dificultat mitjà, utilitzant accessoris de plàstic i col·locat al fons de la rasa
FFB25455 | 3.5 | m | Tub PE 40,DN=25mm,PN=10bar,sèrie SDR 7,4,UNE-EN 12201-2,dific.mig,accessorisplàst.,,col.fons rasa | 3.25
Tub de polietilè de designació PE 40, de 25 mm de diàmetre nominal, de 10 bar de pressió nominal, sèrie SDR 7,4, UNE-EN 12201-2, connectat a pressió, amb grau de dificultat mig, utilitzant accessoris de plàstic, i col·locat al fons de la rasa
FFB26455 | 3.6 | m | Tub PE 40,DN=32mm,PN=10bar,sèrie SDR 7,4,UNE-EN 12201-2,dific.mig,accessorisplàst.,,col.fons rasa | 4.09
Tub de polietilè de designació PE 40, de 32 mm de diàmetre nominal, de 10 bar de pressió nominal, sèrie SDR 7,4, UNE-EN 12201-2, connectat a pressió, amb grau de dificultat mig, utilitzant accessoris de plàstic, i col·locat al fons de la rasa
FN12B42465 | 3.7 | ut | Vàlvula comporta+brides,DN=65mm,PN=16bar ,munt.pericó canal.sot. | 187.37
Vàlvula de comporta manual amb brides, de diàmetre nomimal 65 mm, de 16 bar de PN, preu alt i muntada en pericó de canalització soterrada
FN12B42480 | 3.8 | ut | Vàlvula comporta+brides,DN=80mm,PN=16bar,munt.pericó canal.sot. | 195.68
Vàlvula de comporta manual amb brides, de diàmetre nomimal 80 mm, de 16 bar de PN, preu alt i muntada en pericó de canalització soterrada
FN12D424100 | 3.9 | ut | Vàlvula comporta+brides,DN=100mm,PN=16bar, munt.pericó canal.sot. | 238.04
Vàlvula de comporta manual amb brides, de diàmetre nomimal 100 mm, de 16 bar de PN, preu alt i muntada en pericó de canalització soterrada
FFB1E063-25 | 3.10 | ut | Escomesa domiciliària 63mm-25mm completa | 68.02
Escomesa domiciliària a la xarxa general de distribució de 63 mm amb una longitud mitja de tres metres, formada per tuberia de polietilè de 25mm i 10atm., brida de connexió, mascle rosca, maneguet, i tap, pp. d'excavació i replè posterior necessari. Tot inclòs.
FFB1E075-25 | 3.11 | ut | Escomesa domiciliària 75mm-25mm completa | 69.02
Escomesa domiciliària a la xarxa general de distribució de 75 mm amb una longitud mitja de tres metres, formada per tuberia de polietilè de 25mm i 10atm., brida de connexió, mascle rosca, maneguet, i tap, pp. d'excavació i replè posterior necessari. Tot inclòs.
FFB1E090-25 | 3.12 | ut | Escomesa domiciliària 90mm-25mm completa | 72.54
Escomesa domiciliària a la xarxa general de distribució de 90 mm amb una longitud mitja de tres metres, formada per tuberia de polietilè de 25mm i 10atm., brida de connexió, mascle rosca, maneguet, i tap, pp. d'excavació i replè posterior necessari. Tot inclòs.
FFB1E110-25 | 3.13 | ut | Escomesa domiciliària 110mm-25mm completa | 75.02
Escomesa domiciliària a la xarxa general de distribució de 110 mm amb una longitud mitja de tres metres, formada per tuberia de polietilè de 25mm i 10atm., brida de connexió, mascle rosca, maneguet, i tap, pp. d'excavació i replè posterior necessari. Tot inclòs.
FFB1CONNEXIO | 3.14 | ut | Obra civil per connexió d'escomesa a comptador en façana | 120.32
Connexió d'escomesa a comptador existent incloent tots els treballs i materials necessaris per l'execució de regleta en façana existent i posterior reposició segons el cas deixant aquesta amb l'acabat de qualitats i materials existents.
F2RA7FD0 | 3.15 | ut | Deposició controlada dipòsit autoritzat,residus fibrocim. especials,0,9t/m3,LER 170605* | 0.14
Deposició controlada a dipòsit autoritzat de residus de fibrociment especials amb una densitat 0,9 t/m3, procedents de construcció o demolició, amb codi 170605* segons la Llista Europea de Residus (ORDEN MAM/304/2002)
FFB2UFC5060 | 3.16 | ut | UNIÓ DE TUB FC-50-60MM A PE-63MM UNIÓ UNIVERSAL AMB PORTABRIDES | 136.74
UNIÓ DE TUB FC-50-60MM A PE-63MM UNIÓ UNIVERSAL AMB PORTABRIDES
FFB2UFC70 | 3.17 | ut | UNIÓ DE TUB FC-70MM A PE-75MM UNIÓ UNIVERSAL AMB PORTABRIDES | 141.74
UNIÓ DE TUB FC-70MM A PE-75MM UNIÓ UNIVERSAL AMB PORTABRIDES
FFB2UFC90 | 3.18 | ut | UNIÓ DE TUB FC-80MM A PE-90MM UNIÓ UNIVERSAL AMB PORTABRIDES | 151.74
UNIÓ DE TUB FC-80MM A PE-90MM UNIÓ UNIVERSAL AMB PORTABRIDES
FFB2UFC100 | 3.19 | ut | UNIÓ DE TUB FC-100MM A PE-110MM UNIÓ UNIVERSAL AMB PORTABRIDES | 156.74
UNIÓ DE TUB FC-100MM A PE-110MM UNIÓ UNIVERSAL AMB PORTABRIDES
04 REPOSICIONS
F9265G21 | 4.1 | m3 | Subbase formigó HM-20/P/20/I,camió+vibr.mecànic,reglejat | 73.38
Subbase de formigó HM-20/P/20/I, de consistència plàstica i grandària màxima del granulat 20 mm, abocat des de camió amb estesa i vibrat mecànic, amb acabat reglejat
F931201J | 4.2 | m3 | Base tot-u art.,estesa+picon.98%PM | 30.16
Base de tot-u artificial, amb estesa i piconatge del material al 98% del PM
F9365G11 | 4.3 | m3 | Base formigó HM-20/P/20/I, camió+vibr.manual, reglejat | 77.29
Base de formigó HM-20/P/20/I, de consistència plàstica i grandària màxima del granulat 20 mm, abocat des de camió amb estesa i vibratge manual, amb acabat reglejat
F9715G11 | 4.4 | m3 | Base p/rigola, HM-20/P/20/I, camió+vibr.manual, reglejat | 83.48
Base per a rigola amb formigó HM-20/P/20/I, de consistència plàstica i grandària màxima del granulat 20 mm, escampat des de camió, estesa i vibratge manual, acabat reglejat
F97422E9 | 4.5 | m | Rigola ampl.=20cm,peces mort.ciment blanc 20x20x8cm,col.mort.1:8 | 10.61
Rigola de 20 cm d'amplària amb peces de morter de ciment color blanc, de 20x20x8 cm, col·locades amb morter de ciment 1:8, elaborat a l'obra amb formigonera de 165 l
F96517D9 | 4.6 | m | Vorada recta form., MC, C5 (25x15cm), B, H, T(R-5MPa),col./s.base form.HM-20/P/40/I h=20-25cm,rejunt.mort.M-5 | 21.36
Vorada recta de peces de formigó, monocapa, amb secció normalitzada de calçada C5 de 25x15 cm, de classe climàtica B, classe resistent a l'abrasió H i classe resistent a flexió T (R-5 MPa), segons UNE-EN 1340, col·locada sobre base de formigó HM-20/P/40/I de 20 a 25 cm d'alçària, i rejuntada amb morter M-5
F96512C5A01 | 4.7 | m | Vorada recta form., DC, A2 (20x10cm), B, H, S(R-3,5MPa),col./s.base form.HM-20/P/40/I h=10-20cm,rejunt.mort.M-5 | 22.28
Vorada recta de peces de formigó, doble capa, amb secció normalitzada per a vianants A2 de 20x10 cm, de classe climàtica B, classe resistent a l'abrasió H i classe resistent a flexió S (R-3,5 MPa), segons UNE-EN 1340, col·locada sobre base de formigó HM-20/P/40/I de 10 a 20 cm d'alçària, i rejuntada amb morter M-5
F965A6DD | 4.8 | m | Vorada recta form., DC, C3 (28x17cm), B, H, T(R-5MPa),col./s.base form.HM-20/P/40/I h=25-30cm,rejunt.mort.M-5 | 25.87
Vorada recta de peces de formigó, doble capa, amb secció normalitzada de calçada C3 de 28x17 cm, de classe climàtica B, classe resistent a l'abrasió H i classe resistent a flexió T (R-5 MPa), segons UNE-EN 1340, col·locada sobre base de formigó HM-20/P/40/I de 25 a 30 cm d'alçària, i rejuntada amb morter M-5
F9E1110G | 4.9 | m2 | Paviment panot vorera gris,20x20x2,5cm,preu sup.,col.truc macet.mort.1:2:10 | 28.55
Paviment de panot per a vorera gris de 20x20x2,5 cm, classe 1a, preu superior, col·locat a truc de maceta amb morter mixt 1:2:10, elaborat a l'obra amb formigonera de 165 l i beurada de ciment pòrtland
F9E1310G | 4.10 | m2 | Paviment panot vorera gris,20x20x4cm,preu sup.,col.truc macet.mort.1:2:10 | 29.21
Paviment de panot per a vorera gris de 20x20x4 cm, classe 1a, preu superior, col·locat a truc de maceta amb morter mixt 1:2:10, elaborat a l'obra amb formigonera de 165 l i beurada de ciment pòrtland
F9E1310GA01 | 4.11 | m2 | Paviment panot vorera gris ratllat,20x20x4cm,preu sup.,col.truc macet.mort.1:2:10 | 28.7
Paviment de panot per a vorera gris ratllat de 20x20x4 cm, classe 1a, preu superior, col.locat a truc de maceta amb morter mixt 1:2:10, elaborat a l'obra amb formigonera de 165 l i beurada de ciment pòrtland
F9E1D105A03 | 4.12 | m2 | Paviment panot vorera color + tacs,20x20x4cm,preu sup.,col.est.sorra-cim.200kg/m3 | 24.43
Paviment de panot per a vorera color+ tacs de 20x20x2,5 cm, classe 1a, preu superior, col·locat a l'estesa amb sorra-ciment de 200 kg/m3 de ciment pòrtland i beurada de ciment pòrtland
F9C21424 | 4.13 | m2 | Pav.terratzo relleu g.petit 40x40cm,preu alt,mort.1:6,ext. | 25.83
Paviment de terratzo amb relleu de gra petit, de 40x40 cm, preu alt, col·locat a truc de maceta amb morter de ciment 1:6, elaborat a l'obra amb formigonera de 165 l, per a ús exterior
F9C3143DA01 | 4.14 | m2 | Pavim.terratzo llis g.petit 40x40cm,preu mitjà,acab. granellos,mort.1:6,ext. | 22.74
Paviment de terratzo llis de gra petit, de 40x40 cm, preu mitjà, acabat granellos, col.locat a truc de maceta amb morter de ciment 1:6, elaborat a l'obra amb formigonera de 165 l, per a ús exterior
F9F15111 | 4.15 | m2 | Pavim.llambordí form.10x20cmx8cm,preu sup. ,sob/sorra,3cm rebl.junts sorr.fina,comp.pav. | 20.83
Paviment de llambordí de formigó de forma rectangular de 10x20 cm i 8 cm de gruix, preu superior , sobre llit de sorra de 3 cm de gruix, amb rebliment de junts amb sorra fina i compactació del paviment acabat
F9G12432 | 4.16 | m3 | Paviment form.s/add. HM-30/B/20/I+E,camió,vibr.manual reglejat | 96.04
Paviment de formigó sense additius HM-30/B/20/I+E de consistència tova, grandària màxima del granulat, 20 mm, escampat des de camió, estesa i vibratge manual i acabat reglejat
F9H117N1b | 4.17 | m2 | Paviment mescla bituminosa de 6cm de gruix en rasa tipus D8 amb estesa manual amb reg d'imprimació inclòs i segellat de les juntes | 22.1
Paviment mescla bituminosa de 6cm de gruix en rasa tipus D8 amb estesa manual amb reg d'imprimació inclòs i segellat de les juntes
FBA15110 | 4.18 | m | Pintat faixa discontínua 10cm 2/1,reflectora,màquina | 0.67
Pintat sobre paviment d'una faixa discontínua de 10 cm 2/1, amb pintura reflectora i microesferes de vidre, amb màquina autopropulsada
FBA22311 | 4.19 | m | Pintat faixa transv.contínua 50cm,reflectora,màquina | 3.24
Pintat sobre paviment de faixa transversal contínua de 50 cm, amb pintura reflectora i microesferes de vidre, amb màquina d'accionament manual
FBA31110 | 4.20 | m2 | Pintat faixes superficials,reflectora,màq.accionament manual | 8.34
Pintat sobre paviment de faixes superficials, amb pintura reflectora i microesferes de vidre, amb màquina d'accionament manual
05 ALTRES
10007A07 | 5.1 | m | Provisional d'aigua | 5
Instal·lació provisional d'aigua potable per a garantir subministrament durant l'execució de les obres
KDH11010b | 5.2 | m | Inspecció canonades amb càmera de TV | 1.8
Inspecció canonades amb càmera de TV. Inclou informe final.
KDH11010c | 5.3 | h | Netej.+desembuss. claveg.,intr.manega aig.press.pneum.vibrador | 65
Neteja i desembussada clavegueres, pous i fosses sèptiques de clavegueram amb introducció manual de mànega amb aigua a pressió, amb aparell pneumàtic vibrador incorporat des de compressor situat en camió cisterna
06 SEGURETAT I SALUT
400001 | 6.1 | % | Mesures de seguretat i salut per a l'execució de l'obra, aquestes tindran un valor del 2% del PEM executat. | 2% | Aquesta partida no es pot modificar
Mesures de seguretat i salut per a l'execució de l'obra, aquestes tindran un valor del 2% del PEM executat.
| Núm. | Ut | PREUS PER ADMINISTRACIÓ | Preu màxim | Preu ofertat pel licitador
| 7.1 | h | Oficial 1a especialista | 22
| 7.2 | h | Manobre especialista | 18
| 7.3 | h | Retroexcavadora mixta | 41
| 7.4 | h | Camió | 51